## 公示版
2016年第一季度汕头市重点污染源国控企业监督性监测结果（废水1家）
序号 | 行政区 | 企业名称 | 监测点名称 | 执行标准名称 | 监测日期 | 监测项目名称（单位） | 污染物浓度 | 标准限值 | 是否达标 | 超标倍数 | 未监测原因
1 | 龙湖区 | 汕头超声印制板（二厂）有限公司 | 厂区南侧围墙内排污口 | 《水污染物排放限值》（DB44/26-2001）中第二类污染物最高允许排放浓度的第二时段三级标准。 | 2016-02-24 | 总氮（mg/L） | 16.3 | / | /
[6 empty] | 总氰化合物（mg/L） | ND | 1 | 是
[6 empty] | 动植物油（mg/L） | 0.08 | 100 | 是
[6 empty] | PH值 | 6.13 | 6～9 | 是
[6 empty] | 生化需氧量（mg/L） | 10.9 | 300 | 是
[6 empty] | 磷酸盐（mg/L） | 2.52 | / | 是
[6 empty] | 化学需氧量（mg/L） | 46 | 500 | 是
[6 empty] | 总镍（mg/L） | ND | / | 是
[6 empty] | 总铜（mg/L） | 0.269 | 1 | 是
[6 empty] | 悬浮物（mg/L） | 17 | 400 | 是
[6 empty] | 总锌（mg/L） | ND | 5 | 是
[6 empty] | 氨氮（mg/L） | 3.04 | / | 是
|  |  | 生产废水处理后（WS-11951） | 广东省地方标准《电镀水污染物排放标准》（DB44/1597-2015）表1现有项目“非珠三角”向公共污水处理系统排放限值和水污染物排放限值》（DB44/26-2001）中第一类污染物最高允许排放浓度。 |  | PH值（mg/L） | 7.44 | 6～9 | 是
[6 empty] | 化学需氧量（mg/L） | 34 | / | 是
[6 empty] | 总氰化合物（mg/L） | ND | / | 是
[6 empty] | 总汞（mg/L） | 3.3e-05 | 0.01 | 是
[6 empty] | 六价铬（mg/L） | ND | 0.2 | 是
[6 empty] | 总铬（mg/L） | ND | 1 | 是
[6 empty] | 总砷（mg/L） | ND | 0.5 | 是
[6 empty] | 总镉（mg/L） | ND | 0.05 | 是
[6 empty] | 总铅（mg/L） | ND | 0.2 | 是
[6 empty] | 总铜（mg/L） | 0.362 | 1 | 是
[6 empty] | 总镍（mg/L） | 0.024 | 1 | 是
2016年第一季度汕头市重点污染源国控企业监督性监测结果（废气3家）
序号 | 行政区 | 企业名称 | 监测点名称 | 执行标准名称 | 监测日期 | 监测项目名称（单位） | 污染物浓度 | 标准限值 | 是否达标 | 超标倍数 | 未监测原因
1 | 金平区 | 汕头经济特区万丰热电有限公司 | 2#锅炉脱销除尘脱硫后排烟管道 | 《火电厂大气污染物排放标准》（GB13223-2011）中排放限值 | 2016-01-13 | 烟尘(mg/Nm3) | 22 | 30 | 是
[6 empty] | 二氧化硫(mg/Nm3) | 146 | 200 | 是
[6 empty] | 氮氧化物(mg/Nm3) | 96 | 100 | 是
[6 empty] | 林格曼黑度(级) | 0 | 1 | 是
2 | 潮阳区 | 华能国际电力股份有限公司海门电厂 | 1#机组除尘脱硫脱硝后 | 《火电厂大气污染物排放标准》（GB13223-2011）中排放限值（2012年起） | 2016-02-24 | 烟尘(mg/Nm3) | 8 | 30 | 是
[6 empty] | 二氧化硫(mg/Nm3) | 12 | 200 | 是
[6 empty] | 氮氧化物(mg/Nm3) | 84 | 100 | 是
[6 empty] | 林格曼黑度(级) | 0 | 1 | 是
|  |  | 2#机组除尘脱硫脱硝后 |  | 2016-01-19 | 烟尘(mg/Nm3) | 9 | 30 | 是
[6 empty] | 二氧化硫(mg/Nm3) | 6 | 200 | 是
[6 empty] | 氮氧化物(mg/Nm3) | 57 | 100 | 是
[6 empty] | 林格曼黑度(级) | 0 | 1 | 是
|  |  | 3#机组除尘脱硫脱硝后 | 《火电厂大气污染物排放标准》（GB13223-2011）中排放限值（2014年起） | 2016-01-18 | 烟尘(mg/Nm3) | 7 | 30 | 是
[6 empty] | 二氧化硫(mg/Nm3) | 35 | 100 | 是
[6 empty] | 氮氧化物(mg/Nm3) | 38 | 100 | 是
[6 empty] | 林格曼黑度(级) | 0 | 1 | 是
|  |  | 4#机组除尘脱硫脱硝后 |  |  | 烟尘(mg/Nm3) | 6 | 30 | 是
[6 empty] | 二氧化硫(mg/Nm3) | 12 | 100 | 是
[6 empty] | 氮氧化物(mg/Nm3) | 58 | 100 | 是
[6 empty] | 林格曼黑度(级) | 0 | 1 | 是
3 | 濠江区 | 华能国际电力股份有限公司汕头电厂 | 1#机组除尘脱硫后 | 《火电厂大气污染物排放标准》（GB13223-2011）中排放限值（2012年7月1日起） | 2016-02-19 | 烟尘(mg/Nm3) | 5 | 30 | 是
[6 empty] | 二氧化硫(mg/Nm3) | 103 | 200 | 是
[6 empty] | 氮氧化物(mg/Nm3) | 65 | 100 | 是
[6 empty] | 林格曼黑度(级) | 0 | 1 | 是
|  |  | 3#机组除尘脱硫后 |  | 2016-01-12 | 烟尘(mg/Nm3) | 12 | 30 | 是
[6 empty] | 二氧化硫(mg/Nm3) | 79 | 200 | 是
[6 empty] | 氮氧化物(mg/Nm3) | 78 | 100 | 是
[6 empty] | 林格曼黑度(级) | 0 | 1 | 是
2016年第一季度汕头市重点污染源国控企业监督性监测结果（污水处理厂8家）
序号 | 行政区 | 企业名称 | 监测点名称 | 执行标准名称 | 监测日期 | 监测项目名称（单位） | 污染物浓度 | 标准限值 | 是否达标 | 超标倍数 | 未监测原因
1 | 龙湖区 | 广东联泰环保股份有限公司 | 总排口（WS-11191） | 《城镇污水处理厂污染物排放标准（水污染物排放限值）》（GB 18918-2002）中水污染物排放标准二级标准和《水污染物排放限值》（DB44/26-2001）中第二类污染物最高允许排放浓度的第一时段二级标准 | 2016-01-15 | PH值 | 7.41 | 6-9 | 是
[6 empty] | 生化需氧量（mg/L） | 4.85 | 30 | 是
[6 empty] | 总磷（mg/L） | 0.894 | 3 | 是
[6 empty] | 化学需氧量（mg/L） | 24 | 100 | 是
[6 empty] | 色度(倍) | 4 | 40 | 是
[6 empty] | 总汞（mg/L） | ND | 0.001 | 是
[6 empty] | 总镉（mg/L） | ND | 0.01 | 是
[6 empty] | 总铬（mg/L） | ND | 0.1 | 是
[6 empty] | 六价铬（mg/L） | ND | 0.05 | 是
[6 empty] | 总砷（mg/L） | ND | 0.1 | 是
[6 empty] | 总铅（mg/L） | ND | 0.1 | 是
[6 empty] | 悬浮物（mg/L） | 20 | 30 | 是
[6 empty] | LAS（mg/L） | 0.525 | 2 | 是
[6 empty] | 粪大肠菌群数（个/L） | 400 | 10000 | 是
[6 empty] | 氨氮（mg/L） | 3.14 | 25 | 是
[6 empty] | 总氮（mg/L） | 12.7 | / | /
[6 empty] | 石油类（mg/L） | 0.05 | 5 | 是
[6 empty] | 动植物油（mg/L） | 0.05 | 5 | 是
2 | 金平区 | 汕头市北轴广业环保有限公司 | 总排口（WS-15001） | 《城镇污水处理厂污染物排放标准（水污染物排放限值）》（GB 18918-2002）中水污染物排放标准二级标准 | 2016-01-15 | PH值 | 7.48 | 6-9 | 是
[6 empty] | 生化需氧量（mg/L） | 10.9 | 30 | 是
[6 empty] | 总磷（mg/L） | 0.966 | 3 | 是
[6 empty] | 化学需氧量（mg/L） | 33 | 100 | 是
[6 empty] | 色度(倍) | 10 | 40 | 是
[6 empty] | 总汞（mg/L） | ND | 0.001 | 是
[6 empty] | 总镉（mg/L） | ND | 0.01 | 是
[6 empty] | 总铬（mg/L） | ND | 0.1 | 是
[6 empty] | 六价铬（mg/L） | ND | 0.05 | 是
[6 empty] | 总砷（mg/L） | ND | 0.1 | 是
[6 empty] | 总铅（mg/L） | ND | 0.1 | 是
[6 empty] | 悬浮物（mg/L） | 19 | 30 | 是
[6 empty] | LAS（mg/L） | 0.629 | 2 | 是
[6 empty] | 粪大肠菌群数（个/L） | 680 | 10000 | 是
[6 empty] | 氨氮（mg/L） | 3.81 | 25 | 是
[6 empty] | 总氮（mg/L） | 10.6 | / | /
[6 empty] | 石油类（mg/L） | 0.06 | 5 | 是
[6 empty] | 动植物油（mg/L） | 0.05 | 5 | 是
3 | 濠江区 | 汕头市南区广业环保有限公司 | 总排口（WS-72493） | 《城镇污水处理厂污染物排放标准（水污染物排放限值）》（GB 18918-2002）中水污染物排放标准一级B标准（2006年1月1日起建设）、二级标准（总磷） | 2016-01-13 | PH值 | 7.32 | 6-9 | 是
[6 empty] | 生化需氧量（mg/L） | 9.06 | 20 | 是
[6 empty] | 总磷（mg/L） | 1.23 | 3 | 是
[6 empty] | 化学需氧量（mg/L） | 19 | 60 | 是
[6 empty] | 色度(倍) | 4 | 30 | 是
[6 empty] | 总汞（mg/L） | 2.5e-05 | 0.001 | 是
[6 empty] | 总镉（mg/L） | ND | 0.01 | 是
[6 empty] | 总铬（mg/L） | 0.001 | 0.1 | 是
[6 empty] | 六价铬（mg/L） | ND | 0.05 | 是
[6 empty] | 总砷（mg/L） | ND | 0.1 | 是
[6 empty] | 总铅（mg/L） | 0.003 | 0.1 | 是
[6 empty] | 悬浮物（mg/L） | 19 | 20 | 是
[6 empty] | LAS（mg/L） | 0.514 | 1 | 是
[6 empty] | 粪大肠菌群数（个/L） | 390 | 10000 | 是
[6 empty] | 氨氮（mg/L） | 0.935 | 8 | 是
[6 empty] | 总氮（mg/L） | 7.89 | 20 | 是
[6 empty] | 石油类（mg/L） | 0.05 | 3 | 是
[6 empty] | 动植物油（mg/L） | 0.05 | 3 | 是
4 | 潮阳区 | 汕头市潮阳区广业环保有限公司 | 总排口（WS-72493） | 《城镇污水处理厂污染物排放标准》（GB18918-2002）一级B标准（2006年1月1日起建设）、二级标准（总磷）和《水污染物排放限值》（DB44/26-2001）中第二类污染物最高允许排放浓度的第二时段一级标准 | 2016-01-14 | 总磷（mg/L） | 1.16 | 3 | 是
[6 empty] | 化学需氧量（mg/L） | 16 | 60 | 是
[6 empty] | 色度(倍) | 10 | 30 | 是
[6 empty] | 总汞（mg/L） | 5.3e-05 | 0.001 | 是
[6 empty] | 总镉（mg/L） | ND | 0.01 | 是
[6 empty] | 总铬（mg/L） | ND | 0.1 | 是
[6 empty] | 六价铬（mg/L） | ND | 0.05 | 是
[6 empty] | 总砷（mg/L） | ND | 0.1 | 是
[6 empty] | 总铅（mg/L） | ND | 0.1 | 是
[6 empty] | 悬浮物（mg/L） | 20 | 20 | 是
[6 empty] | LAS（mg/L） | 0.512 | 1 | 是
[6 empty] | 粪大肠菌群数（个/L） | ND | 10000 | 是
[6 empty] | 氨氮（mg/L） | 0.734 | 15 | 是
[6 empty] | 总氮（mg/L） | 15.8 | 20 | 是
[6 empty] | 石油类（mg/L） | 0.05 | 3 | 是
[6 empty] | 动植物油（mg/L） | 0.05 | 3 | 是
[6 empty] | PH值 | 7.47 | 6-9 | 是
[6 empty] | 生化需氧量（mg/L） | 5.91 | 20 | 是
5 | 潮南区 | 汕头市两英广业环保有限公司 | 总排口（WS-90090） | 《城镇污水处理厂污染物排放标准》（GB18918-2002）一级B标准和《水污染物排放限值》（DB44/26-2001）中第二类污染物最高允许排放浓度的第二时段一级标准 | 2016-01-14 | PH值 | 7.81 | 6-9 | 是
[6 empty] | 生化需氧量（mg/L） | 7.01 | 20 | 是
[6 empty] | 总磷（mg/L） | 0.499 | 0.5 | 是
[6 empty] | 化学需氧量（mg/L） | 29 | 60 | 是
[6 empty] | 色度(倍) | 20 | 30 | 是
[6 empty] | 总汞（mg/L） | ND | 0.001 | 是
[6 empty] | 总镉（mg/L） | ND | 0.01 | 是
[6 empty] | 总铬（mg/L） | ND | 0.1 | 是
[6 empty] | 六价铬（mg/L） | ND | 0.05 | 是
[6 empty] | 总砷（mg/L） | ND | 0.1 | 是
[6 empty] | 总铅（mg/L） | ND | 0.1 | 是
[6 empty] | 悬浮物（mg/L） | 17 | 20 | 是
[6 empty] | LAS（mg/L） | 0.465 | 1 | 是
[6 empty] | 粪大肠菌群数（个/L） | 380 | 10000 | 是
[6 empty] | 氨氮（mg/L） | 1.87 | 15 | 是
[6 empty] | 总氮（mg/L） | 6.94 | 20 | 是
[6 empty] | 石油类（mg/L） | 0.05 | 3 | 是
[6 empty] | 动植物油（mg/L） | 0.05 | 3 | 是
6 | 潮南区 | 汕头市峡山广业环保有限公司 | 总排口（WS-90091） | 《城镇污水处理厂污染物排放标准》（GB18918-2002）一级B标准、二级标准（总磷）和《水污染物排放限值》（DB44/26-2001）中第二类污染物最高允许排放浓度的第二时段一级标准 | 2016-01-14 | 总磷（mg/L） | 0.683 | 3 | 是
[6 empty] | 化学需氧量（mg/L） | 14 | 40 | 是
[6 empty] | 色度(倍) | 20 | 30 | 是
[6 empty] | 总汞（mg/L） | ND | 0.001 | 是
[6 empty] | 总镉（mg/L） | ND | 0.01 | 是
[6 empty] | 总铬（mg/L） | ND | 0.1 | 是
[6 empty] | 六价铬（mg/L） | ND | 0.05 | 是
[6 empty] | 总砷（mg/L） | ND | 0.1 | 是
[6 empty] | 总铅（mg/L） | ND | 0.1 | 是
[6 empty] | 悬浮物（mg/L） | 20 | 20 | 是
[6 empty] | LAS（mg/L） | 0.461 | 1 | 是
[6 empty] | 粪大肠菌群数（个/L） | ND | 10000 | 是
[6 empty] | 氨氮（mg/L） | 0.619 | 8 | 是
[6 empty] | 总氮（mg/L） | 11.6 | 20 | 是
[6 empty] | 石油类（mg/L） | 0.06 | 3 | 是
[6 empty] | 动植物油（mg/L） | 0.05 | 3 | 是
[6 empty] | PH值 | 7.36 | 6-9 | 是
[6 empty] | 生化需氧量（mg/L） | 6.3 | 20 | 是
7 | 澄海区 | 汕头市澄海区广业环保有限公司 | 处理后出水口(WS-8F084) | 《城镇污水处理厂污染物排放标准》（GB18918-2002）二级标准和《水污染物排放限值》（DB44/26-2001）中第二类污染物最高允许排放浓度的第二时段二级标准 | 2016-01-14 | PH值 | 7.27 | 6-9 | 是
[6 empty] | 生化需氧量（mg/L） | 4.19 | 30 | 是
[6 empty] | 总磷（mg/L） | 1.4 | 3 | 是
[6 empty] | 化学需氧量（mg/L） | 20 | 60 | 是
[6 empty] | 色度(倍) | 4 | 40 | 是
[6 empty] | 总汞（mg/L） | 0.000253 | 0.001 | 是
[6 empty] | 总镉（mg/L） | ND | 0.01 | 是
[6 empty] | 总铬（mg/L） | 0.002 | 0.1 | 是
[6 empty] | 六价铬（mg/L） | ND | 0.05 | 是
[6 empty] | 总砷（mg/L） | ND | 0.1 | 是
[6 empty] | 总铅（mg/L） | ND | 0.1 | 是
[6 empty] | 悬浮物（mg/L） | 20 | 30 | 是
[6 empty] | LAS（mg/L） | 0.43 | 2 | 是
[6 empty] | 粪大肠菌群数（个/L） | ND | 10000 | 是
[6 empty] | 氨氮（mg/L） | 2.94 | 25 | 是
[6 empty] | 总氮（mg/L） | 12.5 | / | /
[6 empty] | 石油类（mg/L） | 0.05 | 5 | 是
[6 empty] | 动植物油（mg/L） | 0.05 | 5 | 是
8 | 南澳县 | 南澳县广业环保有限公司 | 总排口（WS-Na029） | 《城镇污水处理厂污染物排放标准（水污染物排放限值）》（GB 18918-2002）中水污染物排放标准一级标准B标准、二级标准（总磷） | 2016-01-14 | 总磷（mg/L） | 2.09 | 3 | 是
[6 empty] | 化学需氧量（mg/L） | 22 | 60 | 是
[6 empty] | 色度(倍) | 8 | 30 | 是
[6 empty] | 总汞（mg/L） | 2.6e-05 | 0.001 | 是
[6 empty] | 总镉（mg/L） | ND | 0.01 | 是
[6 empty] | 总铬（mg/L） | ND | 0.1 | 是
[6 empty] | 六价铬（mg/L） | ND | 0.05 | 是
[6 empty] | 总砷（mg/L） | ND | 0.1 | 是
[6 empty] | 总铅（mg/L） | ND | 0.1 | 是
[6 empty] | 悬浮物（mg/L） | 19 | 20 | 是
[6 empty] | LAS（mg/L） | 0.547 | 1 | 是
[6 empty] | 粪大肠菌群数（个/L） | ND | 10000 | 是
[6 empty] | 氨氮（mg/L） | 0.533 | 15 | 是
[6 empty] | 总氮（mg/L） | 18 | 20 | 是
[6 empty] | 石油类（mg/L） | 0.05 | 3 | 是
[6 empty] | 动植物油（mg/L） | 0.05 | 3 | 是
[6 empty] | PH值 | 7.4 | 6-9 | 是
[6 empty] | 生化需氧量（mg/L） | 4.35 | 20 | 是
2016年第一季度汕头市重点污染源国控企业监督性监测结果（危废2家）
序号 | 行政区 | 企业名称 | 监测点名称 | 执行标准名称 | 监测日期 | 监测项目名称（单位） | 污染物浓度 | 标准限值 | 是否达标 | 超标倍数 | 未监测原因
1 | 龙湖区 | 汕头超声印制板（二厂）有限公司（废水） | 厂区南侧围墙内排污口 | 《水污染物排放限值》（DB44/26-2001）中第二类污染物最高允许排放浓度的第二时段三级标准。 | 2016-01-15 | 总氮（mg/L） | 16.3 | / | /
[6 empty] | 总氰化合物（mg/L） | ND | 1 | 是
[6 empty] | 动植物油（mg/L） | 0.08 | 100 | 是
[6 empty] | PH值 | 6.13 | 6～9 | 是
[6 empty] | 生化需氧量（mg/L） | 10.9 | 300 | 是
[6 empty] | 磷酸盐（mg/L） | 2.52 | / | 是
[6 empty] | 化学需氧量（mg/L） | 46 | 500 | 是
[6 empty] | 总镍（mg/L） | ND | / | 是
[6 empty] | 总铜（mg/L） | 0.269 | 1 | 是
[6 empty] | 悬浮物（mg/L） | 17 | 400 | 是
[6 empty] | 总锌（mg/L） | ND | 5 | 是
[6 empty] | 氨氮（mg/L） | 3.04 | / | 是
|  |  | 生产废水处理后（WS-11951） | 广东省地方标准《电镀水污染物排放标准》（DB44/1597-2015）表1现有项目“非珠三角”向公共污水处理系统排放限值和水污染物排放限值》（DB44/26-2001）中第一类污染物最高允许排放浓度。 |  | PH值（mg/L） | 7.44 | 6～9 | 是
[6 empty] | 化学需氧量（mg/L） | 34 | / | 是
[6 empty] | 总氰化合物（mg/L） | ND | / | 是
[6 empty] | 总汞（mg/L） | 3.3e-05 | 0.01 | 是
[6 empty] | 六价铬（mg/L） | ND | 0.2 | 是
[6 empty] | 总铬（mg/L） | ND | 1 | 是
[6 empty] | 总砷（mg/L） | ND | 0.5 | 是
[6 empty] | 总镉（mg/L） | ND | 0.05 | 是
[6 empty] | 总铅（mg/L） | ND | 0.2 | 是
[6 empty] | 总铜（mg/L） | 0.362 | 1 | 是
[6 empty] | 总镍（mg/L） | 0.024 | 1 | 是
2 | 金平区 | 汕头超声印制板公司（废水） | 废水站西侧生产废水排放口(WS-10302) | 广东省地方标准《电镀水污染物排放标准》（DB44/1597-2015）表1现有项目“非珠三角”向公共污水处理系统排放限值和水污染物排放限值》（DB44/26-2001）中第一类污染物最高允许排放浓度。 | 2016-01-15 | PH值 | 6.09 | 6-9 | 是
[6 empty] | 磷酸盐（mg/L） | 0.361 | /
[6 empty] | 化学需氧量（mg/L） | 65 | 500 | 是
[6 empty] | 总汞（mg/L） | ND | 0.05 | 是
[6 empty] | 总镉（mg/L） | ND | 0.1 | 是
[6 empty] | 总铬（mg/L） | ND | 1.5 | 是
[6 empty] | 六价铬（mg/L） | ND | 0.5 | 是
[6 empty] | 总砷（mg/L） | ND | 0.5 | 是
[6 empty] | 总铅（mg/L） | ND | 1 | 是
[6 empty] | 总镍（mg/L） | ND | 0.5 | 是
[6 empty] | 总铜（mg/L） | 0.476 | 2 | 是
[6 empty] | 悬浮物（mg/L） | 19 | 400 | 是
[6 empty] | 总锌（mg/L） | ND | 5 | 是
[6 empty] | 氨氮（mg/L） | 2.49 | / | 是
[6 empty] | 氰化物（mg/L） | ND | 1 | 是
[6 empty] | 石油类（mg/L） | ND | 30 | 是
|  |  | 车间西面废水排放口（WS-10301） | 广东省地方标准《电镀水污染物排放标准》（DB44/1597-2015）表1现有项目“非珠三角”向公共污水处理系统排放限值和水污染物排放限值》（DB44/26-2001）中第一类污染物最高允许排放浓度。 | 2016-01-15 | PH值 | 6.37 | 6-9 | 是
[6 empty] | 磷酸盐（mg/L） | 0.28 | /
[6 empty] | 化学需氧量（mg/L） | 67 | 500 | 是
[6 empty] | 总汞（mg/L） | ND | 0.05 | 是
[6 empty] | 总镉（mg/L） | ND | 0.1 | 是
[6 empty] | 总铬（mg/L） | ND | 1.5 | 是
[6 empty] | 六价铬（mg/L） | ND | 0.5 | 是
[6 empty] | 总砷（mg/L） | ND | 0.5 | 是
[6 empty] | 总铅（mg/L） | ND | 1 | 是
[6 empty] | 总镍（mg/L） | ND | 0.5 | 是
[6 empty] | 总铜（mg/L） | 0.391 | 2 | 是
[6 empty] | 悬浮物（mg/L） | 20 | 400 | 是
[6 empty] | 总锌（mg/L） | ND | 5 | 是
[6 empty] | 氨氮（mg/L） | 1.28 | / | 是
[6 empty] | 氰化物（mg/L） | ND | 1 | 是
[6 empty] | 石油类（mg/L） | ND | 30 | 是
3 | 龙湖区 | 汕头超声印制板（二厂）有限公司（废气） | 内层酸蚀线废气处理后排气筒 | 广东省地方标准《大气污染物排放限值》（DB44/27-2001）中第二时段二级工艺废气污染物排放限值 | 2016-02-18 | 氯化氢 | 8.2 | 30 | 是
[6 empty] | 铜及其化合物 | ND | /
[6 empty] | 镉及其化合物 | ND | 0.85 | 是
[6 empty] | 铅及其化合物 | ND | 0.7 | 是
[6 empty] | 铬及其化合物 | ND | /
[6 empty] | 汞及其化合物 | ND | 0.01 | 是
[6 empty] | 砷及其化合物 | ND | 1.5 | 是
|  |  | 沉铜线废气处理后排气筒 |  |  | 硫酸雾 | 2.6 | 30 | 是
[6 empty] | 铜及其化合物 | ND | /
[6 empty] | 镉及其化合物 | ND | 0.85 | 是
[6 empty] | 铅及其化合物 | ND | 0.7 | 是
[6 empty] | 铬及其化合物 | ND | /
[6 empty] | 汞及其化合物 | ND | 0.01 | 是
[6 empty] | 砷及其化合物 | ND | 1.5 | 是
|  |  | 图形电镀废气处理后排气筒 |  |  | 硫酸雾 | 1.2 | 30 | 是
[6 empty] | 铜及其化合物 | ND | /
[6 empty] | 镉及其化合物 | ND | 0.85 | 是
[6 empty] | 铅及其化合物 | ND | 0.7 | 是
[6 empty] | 铬及其化合物 | ND | /
[6 empty] | 汞及其化合物 | ND | 0.01 | 是
[6 empty] | 砷及其化合物 | ND | 1.5 | 是
4 | 金平区 | 汕头超声印制板公司（废气） | 一楼电镀废气处理后排气筒（1#） | 《电镀污染物排放标准》（GB21900-2008）中表5标准限值和广东省地方标准《大气污染物排放限值》（DB44/27-2001）中第一时段二级工艺废气污染物排放限值。 | 2016-02-18 | 硫酸雾(mg/m3) | 9.1 | 30 | 是
[6 empty] | 铜及其化合物(mg/m3) | 0.00033 | / | /
[6 empty] | 镉及其化合物(mg/m3) | ND | 0.85 | 是
[6 empty] | 铅及其化合物(mg/m3) | ND | 0.7 | 是
[6 empty] | 铬及其化合物(mg/m3) | ND | / | /
[6 empty] | 汞及其化合物 | ND | 0.01 | 是
[6 empty] | 砷及其化合物 | ND | 1.5 | 是
|  |  | 碱性蚀刻C线废气处理后排气筒（2#） |  |  | 氮氧化物(mg/m3) | 28 | 100 | 是
[6 empty] | 氨(mg/m3) | 14 | / | /
[6 empty] | 铜及其化合物(mg/m3) | 0.0003 | / | /
[6 empty] | 镉及其化合物(mg/m3) | ND | 0.85 | 是
[6 empty] | 铅及其化合物(mg/m3) | ND | 0.7 | 是
[6 empty] | 铬及其化合物(mg/m3) | ND | / | /
[6 empty] | 汞及其化合物 | ND | 0.01 | 是
[6 empty] | 砷及其化合物 | ND | 1.5 | 是
|  |  | 酸性蚀刻废气处理后排气筒（3#） |  |  | 氯化氢(mg/m3) | 14 | 30 | 是
[6 empty] | 铜及其化合物(mg/m3) | 0.00023 | / | /
[6 empty] | 镉及其化合物(mg/m3) | ND | 0.85 | 是
[6 empty] | 铅及其化合物(mg/m3) | ND | 0.7 | 是
[6 empty] | 铬及其化合物(mg/m3) | ND | / | /
[6 empty] | 汞及其化合物 | ND | 0.01 | 是
[6 empty] | 砷及其化合物 | ND | 1.5 | 是
2016年第一季度汕头市重点污染源垃圾场监督性监测结果（3家）
序号 | 行政区 | 企业名称 | 监测点名称 | 执行标准名称 | 监测日期 | 监测项目名称（单位） | 污染物浓度 | 标准限值 | 是否达标 | 超标倍数 | 未监测原因
1 | 金平区 | 汕头市雷打石生活垃圾卫生填埋场 | 处理后 | 《生活垃圾填埋场污染物控制标准》（GB16889-2008）中水污染物标准限值 | 2016-01-13 | 色度（倍） | 8 | 40 | 是
[6 empty] | pH值 | 7.02 | 6～9 | 是
[6 empty] | 悬浮物（mg/L） | 19 | 30 | 是
[6 empty] | 氨氮（mg/L） | 9.42 | 25 | 是
[6 empty] | 总氮（mg/L） | 39 | 40 | 是
[6 empty] | 磷酸盐（mg/L） | 0.161 | 3 | 是
[6 empty] | CODcr（mg/L） | 44 | 100 | 是
[6 empty] | BOD5（mg/L） | 16 | 30 | 是
[6 empty] | 六价铬（mg/L） | ND | 0.05 | 是
[6 empty] | 总铬（mg/L） | ND | 0.1 | 是
[6 empty] | 总汞（mg/L） | 0.000132 | 0.001 | 是
[6 empty] | 总砷（mg/L） | 0.004 | 0.1 | 是
[6 empty] | 总镉（mg/L） | ND | 0.01 | 是
[6 empty] | 总铅（mg/L） | ND | 0.1 | 是
[6 empty] | 粪大肠菌群数（个/L） | ND | 10000 | 是
| 金平区 | 汕头市雷打石生活垃圾卫生填埋场（废水） | 观察井（地下水） |  |  | 总硬度（以CaCO3计） | 81.1
[6 empty] | 溶解性总固体（mg/L） | 32
[6 empty] | 氨氮（mg/L） | 3.42
[6 empty] | 亚硝酸盐氮（mg/L） | 0.098
[6 empty] | 硝酸盐氮（mg/L） | 2.05
[6 empty] | CODMn（mg/L） | 2.18
[6 empty] | 挥发酚（mg/L） | 0.0006
[6 empty] | 六价铬（mg/L） | ND
[6 empty] | 总汞（mg/L） | 8.3e-05
[6 empty] | 总砷（mg/L） | ND
[6 empty] | 总镉（mg/L） | ND
[6 empty] | 总铅（mg/L） | 0.01
[6 empty] | 粪大肠菌群数（个/L） | 1000
[6 empty] | pH值 | 7.06
[6 empty] | 氰化物（mg/L） | ND
[6 empty] | 氯化物（mg/L） | 3.59
[6 empty] | 硫酸盐（mg/L） | 6.76
[6 empty] | 氟化物（mg/L） | 0.52
2 | 南澳县 | 南澳县垃圾卫生填埋场（废水） | [8 empty] | 南澳县垃圾卫生填埋场尚未配套垃圾渗滤液治理设施，其垃圾渗滤液每日集中收集运送至青澳湾污水处理站处理。未设置地下水观察井。
3 | 金平区 | 汕头市雷打石生活垃圾卫生填埋场（废气） | 下风向监控点 | 《生活垃圾填埋场污染物控制标准》（GB16889-2008）中厂界废气排放最高允许浓度二级标准和《恶臭污染物排放标准》（GB14554-93）中厂界二级新扩改建排放标准限值 | 2016-01-13 | 臭气浓度（无量纲） | 34 | 20 | 否 | 0.7倍
|  |  | 填埋工作面2米以下 |  |  | 甲烷体积（%） | 0.0017 | 0.1 | 是
4 | 南澳县 | 南澳县垃圾卫生填埋场（废气） | 下风向监控点 |  | 2016-02-04 | 臭气浓度（无量纲） | 34 | 20 | 否 | 0.7倍
|  |  | 填埋工作面50cm处 |  |  | 甲烷体积（%） | 0.0036 | 0.1 | 是
5 | 澄海区 | 汕头市澄海洁源垃圾发电厂有限公司 | 垃圾渗滤液、高浓度清洗废水处理后 | 《城市污水再生利用工业用水水质》（GB/T19923-2005）中的洗涤用水标准 | 2016-01-13 | 色度（倍） | 4 | 30 | 是
[6 empty] | pH值 | 7.83 | 6.5～9.0 | 是
[6 empty] | 悬浮物（mg/L） | 20 | 30 | 是
[6 empty] | 氨氮（mg/L） | 0.853 | /
[6 empty] | 总氮（mg/L） |  | 40 | 是
[6 empty] | 总磷（mg/L） | 0.2 | /
[6 empty] | CODcr（mg/L） | 102 | /
[6 empty] | BOD5（mg/L） | 17.2 | 30 | 是
[6 empty] | 石油类（mg/L） | 0.04 | /
[6 empty] | LAS（mg/L） | 0.706 | /
[6 empty] | 铁（mg/L） | 0.001 | 0.3 | 是
[6 empty] | 锰（mg/L） | 0.002 | 0.1 | 是
[6 empty] | 粪大肠菌群数（个/L） | 390 | 2000 | 是
|  |  | 生活污水处理设施出口 | 广东省地方标准《水污染物排放限值》（DB44/26-2001）中第二时段一级标准。 |  | pH值 | 7.75 | 6～9 | 是
[6 empty] | 悬浮物（mg/L） | 20 | 60 | 是
[6 empty] | 氨氮（mg/L） | 1.18 | 10 | 是
[6 empty] | 石油类（mg/L） | 0.05 | 5 | 是
[6 empty] | 总磷（mg/L） | 0.483 | 0.5 | 是
[6 empty] | CODcr（mg/L） | 49 | 90 | 是
[6 empty] | 动植物油（mg/L） | 0.05 | 10 | 是
[6 empty] | 六价铬（mg/L） | ND | 0.5 | 是
[6 empty] | 总汞（mg/L） | 0.000347 | 0.05 | 是
[6 empty] | 总砷（mg/L） | ND | 0.5 | 是
[6 empty] | 总镉（mg/L） | ND | 0.1 | 是
[6 empty] | 总铅（mg/L） | ND | 1 | 是